## Sheet1
绍兴市柯桥区中医医院医共体总院2022年秋季医展会集团采购设备清单
设备编号 | 设备名称 | 核心技术参数 | 数量 | 是否允许进口 | 预算单价 （单价：万元） | 备注
1 | 高速涡轮牙钻手机 | 由手机接头，手柄，机头，机芯，机头端盖组成；1夹头类型：压盖式夹头；2.加持力：大于等于22N;3.径向跳动：小于0.03mm；4.车针最大作业直径：小于等于2.0mm；5.转速38000-420000;6.供水压力200kPa-400kPa；7.冷却水量：大于等于50ml/min;8.车针最大作业直径：小于等于2.0mm;9.车针安装长度：10.6mm;10.车针最小长度：14mm; 11.车针最大长度：22mm;12.耗气量：小于30L/min，与现有牙椅配套 | 237 | 否 | 0.068
2 | 牙科弯手机 | 进口品牌，由手机柄、传动件和手机头组成；允许输入转速30,000 min-1空载最高转速30,000 min-1、使用车针JIS T 5504-1轴部形式1 φ2.35mm CA车针、齿轮比1:1等速、车针/针安装长度11.5mm车针的最大长度 22.5mm最大工作部直径 φ4.0mm、与现有牙椅配套 | 64 | 是 | 0.095
3 | 直手机 | 进口品牌，由手机柄、传动件和手机头组成；最大容许转速（马达）40,000min-1、扭矩≥2.0 N•cm、使用的车针为机头插入部直径φ2.35、全长44.5㎜、刃面的最大作业范围在4mm以下的车针、车针的安装长度 30㎜、齿轮比例 1:1等速、径向跳动度 ＜80μm (T.I.R)、车针夹持力 ≥45N、与现有牙椅配套 | 10 | 是 | 0.18
4 | 高速涡轮反角牙钻手机 | 45度仰角、由手机柄、传动件和手机头组成；转速380000-450000min-1、转矩≥0.078N·cm、车针夹持力≥22N、直径11.2MM；高度13.5MM、径向跳动度 ≤15μm （T.I.R）、配 QD-J-M4 快接口、使用加长高速车（25MM 以上）、135 度以内的高温高压消毒、与现有牙椅配套 | 5 | 否 | 0.4
5 | 洁牙机 | 超声波洁牙设备，由手柄和工作尖组成。具体参数：1.电源电压115VAC-230VAC;2.电源频率：50/60Hz: 3.入口水压：100-500kPa;4.j尖端振动频率：29-32KHz; 5.尖端主振动偏移：10-40um;6.半偏移力：0.2--1N，7.与现有牙椅配套 | 15 | 否 | 0.45
6 | 种植工具盒 | 用于士卓曼BLT种植牙；包含工具盒、棘轮扳手、棘轮扳手扭矩控制器等共35件；具体有球钻（直径分别为1.4mm、2.3mm、3.1mm）BLT先锋钻（直径2.2mm2.8mm、3.5mm、4.2mm，长度33mm/41mm）测量杆（直径2.2mm、2.8mm,3.5mm,4.2mm、长度27mm）颈部BLT成型钻（直径3.3mm，4.1mm，4.8mm,长度25mm）BLT攻丝钻（直径3.3mm、4.1mm、4.8mm、长度25mm）适配器，适用于棘轮扳手（长度11mm/18mm/28mm） SCS螺丝刀（长度15mm/21mm/27mm） 镊子，尖端采用等离子镀钛，长度105mm 、棘轮扳手，长度84mm、扭矩控制器，适用于棘轮扳手，长度82mm、固定扳手，长度85mm等共35件 | 2 | 是 | 3.5
7 | 种植工具盒 | 用于奥齿泰种植牙锥形工具，包含工具收纳盒等共57件，具体有工具盒1个、麻花钻ø2.2麻花钻5个、ø3.0 麻花钻2个、ø3.5 锥形钻5个、ø4.0 锥形钻5个、ø4.5锥形钻 5个、ø5.0锥形钻5个、TS机用种植体螺丝刀 2把、TS种植体螺丝刀2把、侧切钻2个、定位钻1个、1.2六角手动螺丝刀2把、扭矩延长器1把、扭力扳手1把、扭力螺丝刀2把、平行杆4个、深度测量仪 1个、携带体螺丝刀2把、携带体去除工具2把、携带体延长杆 2把、锥形皮质骨钻 4个、钻延长器1个 | 2 | 是 | 2.5
8 | 种植手机 | 口腔种植用，牙科弯手机，最大转速2000转/min、最大转矩80Ncm、机头双密封系统、不带光、减速 20:1、注水喷雾：外部和内部冷却、机身材料不锈钢、按钮换针式、与现有牙椅配套 | 5 | 是 | 0.8
9 | 种植内提升工具盒 | 用于奥齿泰种植牙内提升，具体配置为牙骨凿OSTMP 1个、4.0凹型OST40CA1个、 3.5凹型OST35CA1个、3.0凹型OST30CA1个、2.5凹型OST25CA 1个、2.0凹型OST20CA1个 | 1 | 否 | 0.99
10 | 种植水压内提升工具盒 | 口腔种植手术工具，采用不锈钢、钛合金以及硅树脂制造。用于奥齿泰种植牙水压内提升；参数与配置（合计27个器械）膜提升水管1个、钻针深度停止器11个、 牙科种植用工具套装CAS钻6个、上颌窦提升器1个、牙用尺1个、牙科种植用工具套装扩增器2个、种植手术用牙钻麻花钻1个、种植体手术用牙钻及附件 定位钻1个、牙用输送器3个 | 1 | 否 | 2.6
11 | 种植外提升工具盒 | 口腔种植手术工具，本产品采用不锈钢,氮化钛和金刚石涂层制造。用于奥齿泰、登腾种植牙外提升；具体配置宽圆顶钻2个、圆顶钻2个、侧壁修整钻1个、止动环4个、空心钻1个、骨分离器4个 | 1 | 否 | 2.6
12 | 根管长度测定仪 | 由根管长度测定模块1台、测试线1条、根管针支架3个、口角挂钩3个、测试器1个组成；具体参数：额定电压DC4.5V；额定功率0.135VA以下；尺寸：115±20*105±20*105±20mm;重量：约380g;测定不受根管环境的影响、不受使用的根管针粗细的影响；根管针插入根管的深度采用液晶显示屏显示、测定时还同时用声音的变化来告知根管针前端在根管内的位置、使用5号电池供电，电力消耗小，使用寿命长、测量用配件可以进行高温高压灭菌 | 8 | 否 | 0.8
13 | 超声雾化熏洗仪 | 适用于肛周熏洗，使用隔离膜，符合院感要求，隔离膜市面有售 | 2 | 否 | 4.5
14 | 医用器械干燥柜 | 对开门;三风道导流设计，新风处设置空气过滤器，送风口≧2个，顶部及侧边；容积≧560L | 1 | 否 | 7
15 | 智能熏蒸仪 | 单头。连续工作时间≥8h，具有超温、超压、缺水保护并具有声响提示。具有浓度检测功能。 | 3 | 否 | 1.8
16 | 远红外治疗仪 | 1、光谱范围：近红外（含红光）、远红外；2、出光口面积：≥300cm2 ；3、治疗模式包含不限于：①纯远红外治疗 ②纯近红外治疗（含红光） ③近红外（含红光）+远红外复合治疗 | 1 | 否 | 3
17 | 动态血压盒子 | 24小时动态血压数据编辑及统计功能。数据可回放至动态心电系统。与现有软件系统配套（迪姆） 2、对24小时动态血压数据及心电图数据同步显示。 | 4 | 否 | 2
18 | CO2泵 | 最大送气压力≧40Kpa，可兼容我院奥林巴斯cv-290系统 | 1 | 是 | 8.5
19 | 定向透药仪 | 耗材需线上交易，具备二类注册证，价格不得高于25元; 功能模式齐全注册证结构清晰，设备具有电致孔、超声、激光微孔三种工作模式，医保收费明确合规 | 10 | 否 | 0.9
20 | 艾灸仪 | 用于雷火灸、督灸或艾灸等，灸疗可单独工作，红光灸疗同时使用；注册证需体现设备具有红光配置或功能；配套耗材需线上交易，且具备二类注册证价格，不得高于25元 | 5 | 否 | 1.3
21 | 床单位消毒机 | 适用于医院被套床单等消毒，O3输出浓度≧1000mg/m3 | 4 | 否 | 1
22 | 负压抽吸系统 | 具有医疗器械注册证或备案凭证，抽吸流量：≥1200 L/min，在-150 mBar的负压时，真空度：≥160mbar，提供改造图纸，现场自行勘踏 | 4 | 否 | 6.5
23 | 无油空压机 | 具有医疗器械注册证，同时使用牙椅数量≧15张，含空压机、冷干机、罐体等整套设备及管路安装 | 1 | 否 | 9.8
24 | 动力系统（往复） | 适用于膝盖关节手术，整机可高温高压消毒≧135℃；幅度≧11000次/分 | 1 | 否 | 4.8
25 | 动力系统（摆锯） | 适用于髋关节、膝关节手术整机可高温高压消毒≧135℃；幅度≧11000次/分 | 2 | 否 | 4.8
26 | 电钻 | 适用于髓内钉手术和内窥镜手术；转速≧1100rpm，可整机高温高压消毒； | 10 | 否 | 1.2
27 | 空气波压力治疗仪 | 1、触摸屏；2、具备血液回盈自动侦测功能；3、具备梯度压力功能，适用于足部与腿部；4、治疗时间1-600分钟可调，支持不间断治疗；5、接医院VTE质控系统 | 2 | 否 | 3
28 | 超乳手柄 | 需与现有主机（ compact）配套 | 2 | 否 | 7